## Folha 1
DRS010 |  |  | m² | Demolição de pavimento de cimento/marmorite.
Remoção com recuperação do material de pavimento existente no interior do edifício, de mosaicos de marmorite e picagem do material de fixação aderido à sua superfície, com meios manuais e reposição posterior.
Unitário | Ud | Descrição |  |  |  | Rend. | Preço unitário |  | Importância
mt08aaa010a | m³ | Água. |  |  |  | 0.006 | 1.5 |  | 0.01
mt01arg005a | t | Areia de pedreira, para argamassa preparada em obra. |  |  |  | 0.052 | 18 |  | 0.94
mt08cem011a | kg | Cimento Portland CEM II/B-L 32,5 R, cor cinzento, em sacos, segundo NP EN 197-1. |  |  |  | 8 | 0.1 |  | 0.8
mt08cem040a | kg | Cimento branco BL-22,5 X, para pavimentação, em sacos, segundo NP EN 197-1. |  |  |  | 1 | 0.14 |  | 0.14
mt18btl100 | kg | Leitada para juntas de pavimento em mosaicos de marmorite. |  |  |  | 0.5 | 0.68 |  | 0.34
mq06hor010 | h | Betoneira. |  |  |  | 0.026 | 1.68 |  | 0.04
mo110 | h | Operário especializado construção. |  |  |  | 0.36 | 16.32 |  | 5.88
mo111 | h | Operário não qualificado construção. |  |  |  | 0.726 | 15.82 |  | 11.49
mo022 | h | Oficial de 1ª ladrilhador. |  |  |  | 0.228 | 16.85 |  | 3.84
mo059 | h | Ajudante de ladrilhador. |  |  |  | 0.228 | 16.45 |  | 3.75
| % | Meios auxiliares |  |  |  | 2 | 27.23 |  | 0.54
| % | Custos indirectos |  |  |  | 3 | 27.77 |  | 0.83
[7 empty] | Total: |  | 28.6
Referência e título da norma |  |  |  |  | Aplicabilidade (1) |  |  | Obrigatoriedade (2) |  | Sistema (3)
EN 197-1:2011 |  |  |  |  | 172012 |  |  | 172013 |  | 1+
Cimento - Parte 1: Composição, especificações e critérios de conformidade para cimentos correntes
(1) Data de entrada em aplicação da norma harmonizada e início do período de coexistência
(2) Data final do período de coexistência / entrada em vigor da marcação CE
(3) Sistema de avaliação e verificação da regularidade do desempenho