## Folha 1
DRS080 | m² |  |  | Demolição de base de pavimento.
Demolição de base de pavimento de argamassa autonivelante existente no interior do edifício, de até 8 cm de espessura, com martelo pneumático, e carga manual de entulho para camião ou contentor.
Unitário |  | Ud | Descrição |  | Rend. | Preço unitário | Importância
mq05mai030 |  | h | Martelo pneumático. |  | 0.226 | 4.08 | 0.92
mq05pdm010a |  | h | Compressor portátil eléctrico 2 m³/min de caudal. |  | 0.113 | 3.81 | 0.43
mo112 |  | h | Operário especializado construção. |  | 0.237 | 16.32 | 3.87
mo113 |  | h | Operário não qualificado construção. |  | 0.385 | 15.82 | 6.09
|  | % | Meios auxiliares |  | 2 | 11.31 | 0.23
|  | % | Custos indirectos |  | 3 | 11.54 | 0.35
[6 empty] | Total: | 11.89