## Folha 1
DRS080 | m² |  |  | Demolição de base de pavimento.
Demolição de base de pavimento de argamassa autonivelante armada existente no interior do edifício, de até 8 cm de espessura, com martelo pneumático, e carga manual de entulho para camião ou contentor.
Unitário |  | Ud | Descrição |  | Rend. | Preço unitário | Importância
mq05mai030 |  | h | Martelo pneumático. |  | 0.238 | 4.08 | 0.97
mq05pdm010a |  | h | Compressor portátil eléctrico 2 m³/min de caudal. |  | 0.119 | 3.81 | 0.45
mo112 |  | h | Operário especializado construção. |  | 0.249 | 16.32 | 4.06
mo113 |  | h | Operário não qualificado construção. |  | 0.405 | 15.82 | 6.41
|  | % | Meios auxiliares |  | 2 | 11.89 | 0.24
|  | % | Custos indirectos |  | 3 | 12.13 | 0.36
[6 empty] | Total: | 12.49