## Folha 1
DRS080 | m² | Demolição de base de pavimento.
Demolição de base de pavimento de soleira seca existente no interior do edifício, com martelo pneumático, e carga manual de entulho para camião ou contentor.
Unitário |  |  | Ud | Descrição | Rend. | Preço unitário | Importância
mq05mai030 |  |  | h | Martelo pneumático. | 0.095 | 4.08 | 0.39
mq05pdm010a |  |  | h | Compressor portátil eléctrico 2 m³/min de caudal. | 0.048 | 3.81 | 0.18
mo112 |  |  | h | Operário especializado construção. | 0.1 | 16.32 | 1.63
mo113 |  |  | h | Operário não qualificado construção. | 0.162 | 15.82 | 2.56
|  |  | % | Meios auxiliares | 2 | 4.76 | 0.1
|  |  | % | Custos indirectos | 3 | 4.86 | 0.15
[6 empty] | Total: | 5.01