## Folha 1
EAC010 | m |  | Lintel de perfil laminado simples.
Lintel de perfil de aço S275JR, laminado a quente, formado por peça simples da série IPN 80, galvanizado a quente, para formação de padieira.
Unitário |  | Ud |  | Descrição |  | Rend. | Preço unitário |  | Importância
mt07ala110ab |  | m |  | Perfil de aço EN 10025 S275JR, série IPN 80, laminado a quente, com recobrimento galvanizado, para aplicações estruturais. Elaborado em oficina e colocado em obra. |  | 1 | 10.08 |  | 10.08
mt07ala011d |  | kg |  | Placa de aço laminado EN 10025 S275JR, para aplicações estruturais. |  | 0.4 | 1.34 |  | 0.54
mo019 |  | h |  | Oficial de 1ª construção. |  | 0.107 | 16.85 |  | 1.8
mo111 |  | h |  | Operário não qualificado construção. |  | 0.107 | 15.82 |  | 1.69
|  | % |  | Meios auxiliares |  | 2 | 14.11 |  | 0.28
|  | % |  | Custos indirectos |  | 3 | 14.39 |  | 0.43
Custo de manutenção decenal: 1,04€ nos primeiros 10 anos. | [6 empty] | Total: |  | 14.82
Referência e título da norma |  |  |  |  | Aplicabilidade (1) |  |  | Obrigatoriedade (2) |  | Sistema (3)
EN 10025-1:2004 |  |  |  |  | 192005 |  |  | 192006 |  | 2+
Produtos laminados a quente de aços de construção não ligados – Parte 1: Condições técnicas gerais de fornecimento
(1) Data de entrada em aplicação da norma harmonizada e início do período de coexistência
(2) Data final do período de coexistência / entrada em vigor da marcação CE
(3) Sistema de avaliação e verificação da regularidade do desempenho