## Folha 1
EAF011 | m² |  | Laje aligeirada de vigotas metálicas e painéis "VALERO COMPOPLAK".
Laje com uma separação entre eixos de 70 cm, composta por vigotas de aço laminado a quente, IPE 120, S275JR (Fe430), e painel "VALERO COMPOPLAK", de 100 mm de espessura, 1200 mm de largura e 2700 mm de comprimento, formado por núcleo de poliestireno expandido (EPS), densidade 30 kg/m³, revestido nas duas faces com fibra de vidro, de 450 g/m² e compósito (WPC), com ranhuras nos laterais para permitir a passagem do perfil de conexão entre painéis; reforço de juntas entre painéis através de adesivo bicomponente "VALERO COMPOPLAK", perfis de MDF "VALERO COMPOPLAK", de 3660x100x10 mm e malha de fibra de vidro "VALERO COMPOPLAK" fixado mecanicamente às vigotas com fixações compostas por abraçadeiras de pendurar e varões roscados (4 ud/m²).
Unitário |  | Ud |  | Descrição |  | Rend. |  | Preço unitário | Importância
mt07ala010h |  | kg |  | Aço laminado EN 10025 S275JR, em perfis laminados a quente, peças simples, para aplicações estruturais. |  | 14.857 |  | 0.99 | 14.71
mt27pfi010 |  | l |  | Primário de secagem rápida, formulado com resinas alquídicas modificadas e fosfato de zinco. |  | 0.52 |  | 4.8 | 2.5
mt12ppe010g |  | m² |  | Painel "VALERO COMPOPLAK", de 100 mm de espessura, 1200 mm de largura e 2700 mm de comprimento, formado por núcleo de poliestireno expandido (EPS), densidade 30 kg/m³, revestido nas duas faces com fibra de vidro, de 450 g/m² e compósito (WPC), com ranhuras nos laterais para permitir a passagem do perfil de conexão entre painéis; resistência térmica 2,85 m²°C/W, condutibilidade térmica 0,035 W/(m°C), factor de resistência à difusão do vapor de água 716, Euroclasse E de reacção ao fogo, resistência à flexão 0,603 N/mm² e módulo de elasticidade 54,16 N/mm². |  | 1.02 |  | 30 | 30.6
mt12ppe020a |  | m |  | Perfil de MDF "VALERO COMPOPLAK", de 3660x100x10 mm. |  | 1 |  | 0.83 | 0.83
mt12ppe030a |  | kg |  | Adesivo bicomponente "VALERO COMPOPLAK". |  | 0.7 |  | 9.17 | 6.42
mt12ppe050a |  | m² |  | Malha de fibra de vidro "VALERO COMPOPLAK". |  | 0.35 |  | 3 | 1.05
mt12ppe100 |  | Ud |  | Material auxiliar (varetas roscadas, porcas, anilhas e abraçadeira de suspensão), para a fixação do painel. |  | 4 |  | 1.25 | 5
mo011 |  | h |  | Oficial de 1ª montador. |  | 0.309 |  | 17.41 | 5.38
mo080 |  | h |  | Ajudante de montador. |  | 0.309 |  | 16.45 | 5.08
mo047 |  | h |  | Oficial de 1ª montador de estruturas metálicas. |  | 0.742 |  | 17.69 | 13.13
mo094 |  | h |  | Ajudante de montador de estruturas metálicas. |  | 0.742 |  | 17.27 | 12.81
|  | % |  | Custos directos complementares |  | 2 |  | 97.51 | 1.95
Custo de manutenção decenal: 10,22€ nos primeiros 10 anos. | [7 empty] | Total: | 99.46
Referência e título da norma |  |  |  |  | Aplicabilidade(a) |  | Obrigatoriedade(b) |  |  | Sistema(c)
EN 10025-1:2004 |  |  |  |  | 192005 |  | 192006 |  |  | 2+
Produtos laminados a quente de aços de construção não ligados — Parte 1: Condições técnicas g erais de fornecimento
(a) Data de entrada em aplicação da norma harmonizada e início do período de coexistência
(b) Data final do período de coexistência / entrada em vigor da marcação CE
(c) Sistema de avaliação e verificação da regularidade do desempenho