## Folha 1
EAN020 | m² |  | Painel sandwich para laje, sobre estrutura leve de perfis (light steel framing).
Painel sandwich com encaixe macho-fêmea nas quatro faces, composto de: face exterior de placa de gesso reforçado com fibras, de 12,5 mm de espessura, núcleo isolante de espuma de poliestireno extrudido de 40 mm de espessura e face interior de placa de gesso reforçado com fibras, de 12,5 mm de espessura, de 2400x550 mm, transmissão térmica 0,77 W/(m²°C), Euroclasse B-s1, d0 de reacção ao fogo, segundo NP EN 13501-1, fixado com parafusos de cabeça escareada, de aço zincado, sobre estrutura leve de perfis (light steel framing), com um vão entre apoios de 40 cm, para laje. O preço não inclui o pavimento.
Unitário |  | Ud |  | Descrição | Rend. | Preço unitário | Importância
mt13pst040jb |  | m² |  | Painel sandwich com encaixe macho-fêmea nas quatro faces, composto de: face exterior de placa de gesso reforçado com fibras, de 12,5 mm de espessura, núcleo isolante de espuma de poliestireno extrudido de 40 mm de espessura e face interior de placa de gesso reforçado com fibras, de 12,5 mm de espessura, de 2400x550 mm, transmissão térmica 0,77 W/(m²°C), Euroclasse B-s1, d0 de reacção ao fogo, segundo NP EN 13501-1. | 1 | 48.27 | 48.27
mt13pst120g |  | Ud |  | Parafuso autoperfurante de cabeça escareada, de aço zincado, de 4,8 mm de diâmetro e 100 mm de comprimento. | 16 | 0.19 | 3.04
mo054 |  | h |  | Oficial de 1ª montador de isolamentos. | 0.246 | 25.32 | 6.23
mo101 |  | h |  | Ajudante de montador de isolamentos. | 0.246 | 24.04 | 5.91
|  | % |  | Custos directos complementares | 2 | 63.45 | 1.27
[6 empty] | Total: | 64.72