## Folha 1
EAZ010 |  |  | kg | Aço laminado a quente para reforço estrutural.
Aço laminado S235JR (Fe360), em peça simples de perfis laminados a quente das séries L, LD, T, redondo, quadrado, rectangular e chapa, acabamento galvanizado a quente, moldando elementos de ancoragem, trabalhado em oficina e fixo mecanicamente com parafusos de aço, para reforço estrutural colocado a uma altura de mais de 3 m.
Unitário | Ud | Descrição |  |  |  | Rend. | Preço unitário |  | Importância
mt07ala240ha | kg | Aço laminado EN 10025 S235JR, em peça simples de perfis laminados a quente das séries L, LD, T, redondo, quadrado, rectangular e chapa, acabamento galvanizado a quente, moldando elementos de ancoragem, trabalhado em oficina, fixo em obra mecanicamente, inclusive p/p de parafusos de aço normalizados segundo EN ISO 898-1, aplicado em reforços estruturais. |  |  |  | 1 | 2.05 |  | 2.05
mo042 | h | Oficial de 1ª montador de estrutura metálica. |  |  |  | 0.037 | 16.08 |  | 0.59
mo085 | h | Ajudante de montador de estrutura metálica. |  |  |  | 0.037 | 15.62 |  | 0.58
| % | Meios auxiliares |  |  |  | 2 | 3.22 |  | 0.06
| % | Custos indirectos |  |  |  | 3 | 3.28 |  | 0.1
Custo de manutenção decenal: 0,10€ nos primeiros 10 anos. | [6 empty] | Total: |  | 3.38
Referência e título da norma |  |  |  |  | Aplicabilidade (1) |  |  | Obrigatoriedade (2) |  | Sistema (3)
EN 10025-1:2004 |  |  |  |  | 192005 |  |  | 192006 |  | 2+
Produtos laminados a quente de aços de construção não ligados – Parte 1: Condições técnicas gerais de fornecimento
(1) Data de entrada em aplicação da norma harmonizada e início do período de coexistência
(2) Data final do período de coexistência / entrada em vigor da marcação CE
(3) Sistema de avaliação da conformidade