## Folha 1
ECM010 | m³ |  | Muro de pedra.
Muro de pedra ordinária a uma face à vista de de calcário, assente em seco.
Unitário |  | Ud |  | Descrição | Rend. | Preço unitário | Importância
mt06maa010b |  | m³ |  | Pedra de calcário ordinária para alvenaria, formada por elementos de várias dimensões não trabalhados, regularizados apenas com martelo. | 1.3 | 23.71 | 30.82
mo021 |  | h |  | Oficial de 1ª colocador de pedra natural. | 4.844 | 16.85 | 81.62
mo058 |  | h |  | Ajudante de colocador de pedra natural. | 4.844 | 16.45 | 79.68
|  | % |  | Meios auxiliares | 2 | 192.12 | 3.84
|  | % |  | Custos indirectos | 3 | 195.96 | 5.88
Custo de manutenção decenal: 14,13€ nos primeiros 10 anos. | [5 empty] | Total: | 201.84