## Folha 1
ECM010 | m³ |  | Muro de pedra.
Muro de pedra ordinária a duas faces à vista de de calcário, assente com argamassa.
Unitário |  | Ud |  | Descrição | Rend. | Preço unitário | Importância
mt09mor010c |  | m³ |  | Argamassa de cimento CEM II/B-L 32,5 N tipo M-5, confeccionada em obra com 230 kg/m³ de cimento e uma proporção em volume 1/6. | 0.414 | 115.3 | 47.73
mt06maa010b |  | m³ |  | Pedra de calcário ordinária para alvenaria, formada por elementos de várias dimensões não trabalhados, regularizados apenas com martelo. | 1.25 | 23.71 | 29.64
mo021 |  | h |  | Oficial de 1ª colocador de pedra natural. | 7.613 | 16.85 | 128.28
mo058 |  | h |  | Ajudante de colocador de pedra natural. | 7.613 | 16.45 | 125.23
|  | % |  | Meios auxiliares | 2 | 330.88 | 6.62
|  | % |  | Custos indirectos | 3 | 337.5 | 10.13
Custo de manutenção decenal: 24,33€ nos primeiros 10 anos. | [5 empty] | Total: | 347.63