## Folha 1
ECM010 | m³ |  | Muro de pedra.
Muro de pedra faceada a duas faces à vista de arenito, assente com argamassa.
Unitário |  | Ud |  | Descrição |  | Rend. | Preço unitário |  | Importância
mt09mor010c |  | m³ |  | Argamassa de cimento CEM II/B-L 32,5 N tipo M-5, confeccionada em obra com 230 kg/m³ de cimento e uma proporção em volume 1/6. |  | 0.36 | 115.3 |  | 41.51
mt08cem010b |  | kg |  | Cimento Portland CEM I 32,5 R, em sacos, segundo NP EN 197-1. |  | 4 | 0.11 |  | 0.44
mt06mab010a |  | m³ |  | Pedra arenito faceada para alvenaria, formada por elementos trabalhados por uma só face que define a sua frente. |  | 1.2 | 96.15 |  | 115.38
mo021 |  | h |  | Oficial de 1ª colocador de pedra natural. |  | 9.689 | 16.85 |  | 163.26
mo058 |  | h |  | Ajudante de colocador de pedra natural. |  | 9.689 | 16.45 |  | 159.38
|  | % |  | Meios auxiliares |  | 2 | 479.97 |  | 9.6
|  | % |  | Custos indirectos |  | 3 | 489.57 |  | 14.69
Custo de manutenção decenal: 35,30€ nos primeiros 10 anos. | [6 empty] | Total: |  | 504.26
Referência e título da norma |  |  |  |  | Aplicabilidade (1) |  |  | Obrigatoriedade (2) |  | Sistema (3)
EN 197-1:2011 |  |  |  |  | 172012 |  |  | 172013 |  | 1+
Cimento - Parte 1: Composição, especificações e critérios de conformidade para cimentos correntes
(1) Data de entrada em aplicação da norma harmonizada e início do período de coexistência
(2) Data final do período de coexistência / entrada em vigor da marcação CE
(3) Sistema de avaliação e verificação da regularidade do desempenho