## Folha 1
EFE010 | m² |  | Abóbada de escada, dois painéis.
Abóbada de escada, tijolo furado simples, 30x20x3 cm, dois painéis.
Unitário |  | Ud |  | Descrição |  | Rend. | Preço unitário |  | Importância
mt09pye010b |  | m³ |  | Pasta de gesso de construção B1, segundo EN 13279-1. |  | 0.015 | 78.89 |  | 1.18
mt09pce030 |  | kg |  | Cimento rápido segundo NP EN 197-1, em sacos. |  | 20 | 0.07 |  | 1.4
mt04lpt010a |  | Ud |  | Tijolo cerâmico furado simples, para revestir, 30x20x3 cm, segundo NP EN 771-1. |  | 34 | 0.08 |  | 2.72
mo020 |  | h |  | Oficial de 1ª construção em trabalhos auxiliares de pedreiro. |  | 2.996 | 16.85 |  | 50.48
mo112 |  | h |  | Operário não qualificado construção em trabalhos auxiliares de pedreiro. |  | 1.498 | 15.82 |  | 23.7
|  | % |  | Meios auxiliares |  | 2 | 79.48 |  | 1.59
|  | % |  | Custos indirectos |  | 3 | 81.07 |  | 2.43
Custo de manutenção decenal: 2,51€ nos primeiros 10 anos. | [6 empty] | Total: |  | 83.5
Referência e título da norma |  |  |  |  | Aplicabilidade (1) |  |  | Obrigatoriedade (2) |  | Sistema (3)
EN 13279-1:2008 |  |  |  |  | 1102009 |  |  | 1102010
Gesso e produtos à base de gesso para a construção - Parte 1: Definições e requisitos
EN 771-1:2011 |  |  |  |  | 122012 |  |  | 122013
Especificações para unidades de alvenaria - Parte 1: Tijolos cerâmicos para alvenaria
(1) Data de entrada em aplicação da norma harmonizada e início do período de coexistência
(2) Data final do período de coexistência / entrada em vigor da marcação CE
(3) Sistema de avaliação e verificação da regularidade do desempenho