## Folha 1
EFY040 | m² |  | Enchimento com tijolo cerâmico em parede de alvenaria.
Enchimento através de tijolo cerâmico perfurado, para revestir, 25x12x7 cm, com juntas horizontais e verticais de 10 mm de espessura, assente com argamassa de cimento confeccionada em obra, com 250 kg/m³ de cimento, cor cinzento, dosificação 1:6, fornecida em sacos, para preencher as aberturas existentes na parede de alvenaria de meia vez de espessura.
Unitário |  | Ud |  | Descrição |  | Rend. |  | Preço unitário | Importância
mt04lpa010a |  | Ud |  | Tijolo cerâmico perfurado, para revestir, 25x12x7 cm, para utilização em alvenaria protegida (peça P), densidade 1010 kg/m³, segundo NP EN 771-1. |  | 50.4 |  | 0.2 | 10.08
mt08aaa010a |  | m³ |  | Água. |  | 0.004 |  | 1.5 | 0.01
mt01arg005a |  | t |  | Areia de pedreira, para argamassa preparada em obra. |  | 0.035 |  | 18 | 0.63
mt08cem011a |  | kg |  | Cimento Portland CEM II/B-L 32,5 R, cor cinzento, em sacos, segundo NP EN 197-1. |  | 5.363 |  | 0.1 | 0.54
mq06hor010 |  | h |  | Betoneira eléctrica com uma capacidade de amassadura de 160 l. |  | 0.017 |  | 3.45 | 0.06
mo020 |  | h |  | Oficial de 1ª construção. |  | 0.702 |  | 24.63 | 17.29
mo077 |  | h |  | Ajudante de construção. |  | 0.351 |  | 24.04 | 8.44
mo113 |  | h |  | Operário não qualificado construção. |  | 0.262 |  | 23.29 | 6.1
|  | % |  | Custos directos complementares |  | 2 |  | 43.15 | 0.86
Custo de manutenção decenal: 1,32€ nos primeiros 10 anos. | [7 empty] | Total: | 44.01
Referência e título da norma |  |  |  |  | Aplicabilidade(a) |  | Obrigatoriedade(b) |  |  | Sistema(c)
EN 771-1:2011+A1:2015 |  |  |  |  | 1062020 |  | 1062020 |  |  | 2+/4
Especificações para unidades de alvenaria — Parte 1: Tijolos cerâmicos para alvenaria
EN 197-1:2011 |  |  |  |  | 172012 |  | 172013 |  |  | 1+
Cimento — Parte 1: Composição, especificações e critérios de conformidade para cimentos correntes
(a) Data de entrada em aplicação da norma harmonizada
(b) Data final do período de coexistência
(c) Sistema de avaliação e verificação da regularidade do desempenho