## Folha 1
EHK010 | m² | Preparação de superfície de betão estrutural, com meios manuais.
Preparação de superfície de betão estrutural, para a posterior aplicação de produtos reparadores e protectores, através de bujardado com martelo eléctrico, até eliminar uma camada de 20 mm de espessura, em função da qualidade do betão, e carga manual do entulho gerado para camião ou contentor.
Unitário |  |  | Ud | Descrição | Rend. | Preço unitário | Importância
mq05mai050 |  |  | h | Martelo electropneumático manual equipado com bujarda. | 0.556 | 2.71 | 1.51
mq08gel010k |  |  | h | Grupo electrogéneo insonorizado, trifásico, de 45 kVA de potência. | 0.556 | 5.38 | 2.99
mo112 |  |  | h | Operário especializado construção. | 0.591 | 19.53 | 11.54
mo113 |  |  | h | Operário não qualificado construção. | 0.591 | 19.06 | 11.26
|  |  | % | Custos directos complementares | 2 | 27.3 | 0.55
[6 empty] | Total: | 27.85