## Folha 1
EHK010 | m² | Preparação de superfície de betão estrutural, com meios manuais.
Preparação de superfície de betão estrutural, para a posterior aplicação de produtos reparadores e protectores, através de escovado com escova de arame, até eliminar uma camada de 2 mm de espessura, e carga manual do entulho gerado para camião ou contentor.
Unitário |  |  | Ud | Descrição | Rend. | Preço unitário | Importância
mo020 |  |  | h | Oficial de 1ª construção. | 0.554 | 20.15 | 11.16
mo113 |  |  | h | Operário não qualificado construção. | 0.554 | 19.06 | 10.56
|  |  | % | Custos directos complementares | 2 | 21.72 | 0.43
[6 empty] | Total: | 22.15