## Folha 1
EHY063 | m |  | Colocação de injectores externos, em fissura de elemento de betão.
Colocação de injectores externos, cada 20 cm, em fissura de elemento de betão, com adesivo tixotrópico de dois componentes à base de resina epóxi, e vedação superficial da fissura, com o mesmo material, a fim de evitar a fuga da leitada durante o processo de injecção. O preço não inclui a injecção da resina.
Unitário |  | Ud |  | Descrição |  | Rend. |  | Preço unitário | Importância
mt09reh121 |  | Ud |  | Tampão injector externo. |  | 5 |  | 0.43 | 2.15
mt09reh122 |  | Ud |  | Injector externo. |  | 5 |  | 1.4 | 7
mt09reh120a |  | kg |  | Adesivo tixotrópico de dois componentes à base de resina epóxi, para a correcta ligação entre o betão fresco e o betão endurecido ou para melhorar a aderência do betão endurecido e o aço, segundo NP EN 1504-7. |  | 0.425 |  | 11.62 | 4.94
mo020 |  | h |  | Oficial de 1ª construção. |  | 0.524 |  | 24.63 | 12.91
mo112 |  | h |  | Operário especializado construção. |  | 0.554 |  | 23.86 | 13.22
|  | % |  | Custos directos complementares |  | 2 |  | 40.22 | 0.8
Custo de manutenção decenal: 2,87€ nos primeiros 10 anos. | [7 empty] | Total: | 41.02
Referência e título da norma |  |  |  |  | Aplicabilidade(a) |  | Obrigatoriedade(b) |  |  | Sistema(c)
EN 1504-7:2006 |  |  |  |  | 162007 |  | 112009 |  |  | 2+/4
Produtos e sistemas para a protecção e reparação de estruturas de betão — Definições, requisitos, controlo da qualidade e avaliação da conformidade — Parte 7: Protecção contra a corrosão das ar maduras
(a) Data de entrada em aplicação da norma harmonizada
(b) Data final do período de coexistência
(c) Sistema de avaliação e verificação da regularidade do desempenho