## Folha 1
EHZ510 | m³ |  | Argamassa tipo Grout para ancoragem.
Argamassa fluida, para utilização geral, aplicada na formação de uma ancoragem estrutural.
Unitário |  | Ud |  | Descrição | Rend. | Preço unitário | Importância
mt09reh360c |  | kg |  | Argamassa fluida, para utilização geral, para ancoragens e enchimentos de 5 a 50 mm de espessura. | 2310 | 0.47 | 1085.7
mo019 |  | h |  | Oficial de 1ª construção. | 6.796 | 16.85 | 114.51
mo111 |  | h |  | Operário não qualificado construção. | 6.796 | 15.82 | 107.51
|  | % |  | Meios auxiliares | 2 | 1307.72 | 26.15
|  | % |  | Custos indirectos | 3 | 1333.87 | 40.02
Custo de manutenção decenal: 96,17€ nos primeiros 10 anos. | [5 empty] | Total: | 1373.89