## Folha 1
EMC030 | m |  | Madre.
Madre de madeira serrada de pinho silvestre (Pinus sylvestris), de 7x15 cm de secção e até 5 m de comprimento; classe resistente C18, protecção da madeira com classe de penetração NP5 e NP6, trabalhada em oficina.
Unitário |  | Ud |  | Descrição | Rend. | Preço unitário | Importância
mt07mee020df |  | m |  | Madre de madeira serrada de pinho silvestre (Pinus sylvestris), acabamento polido, de 7x15 cm de secção e até 5 m de comprimento, para aplicações estruturais; classe resistente C18 segundo EN 338 e EN 1912, protecção contra agentes bióticos que corresponde com a classe de penetração NP5 e NP6 (em todo o alburno e até 6 mm no durame exposto) segundo EN 351-1, trabalhada em oficina. | 1 | 4.44 | 4.44
mo048 |  | h |  | Oficial de 1ª montador de estruturas de madeira. | 0.085 | 18.05 | 1.53
mo095 |  | h |  | Ajudante de montador de estruturas de madeira. | 0.042 | 17.64 | 0.74
|  | % |  | Custos directos complementares | 2 | 6.71 | 0.13
Custo de manutenção decenal: 0,96€ nos primeiros 10 anos. | [5 empty] | Total: | 6.84