## Folha 1
EMC030 | m |  | Madre.
Madre de madeira serrada de pinho larício (Pinus nigra), de 10x20 cm de secção e até 5 m de comprimento; classe resistente C30, protecção da madeira com classe de penetração NP2, trabalhada em oficina.
Unitário |  | Ud |  | Descrição | Rend. | Preço unitário | Importância
mt07mee020Jj |  | m |  | Madre de madeira serrada de pinho larício (Pinus nigra), acabamento polido, de 10x20 cm de secção e até 5 m de comprimento, para aplicações estruturais; classe resistente C30 segundo EN 338 e EN 1912, protecção contra agentes bióticos que corresponde com a classe de penetração NP2 (3 mm nas faces laterais do alburno) segundo EN 351-1, trabalhada em oficina. | 1 | 10.08 | 10.08
mo048 |  | h |  | Oficial de 1ª montador de estruturas de madeira. | 0.161 | 18.05 | 2.91
mo095 |  | h |  | Ajudante de montador de estruturas de madeira. | 0.081 | 17.64 | 1.43
|  | % |  | Custos directos complementares | 2 | 14.42 | 0.29
Custo de manutenção decenal: 2,06€ nos primeiros 10 anos. | [5 empty] | Total: | 14.71