## Folha 1
EME010 | m³ |  | Vigota de madeira serrada.
Vigota de madeira serrada de abeto (Abies alba), de 10x20 a 15x25 cm de secção e até 6 m de comprimento, classe resistente C24, protecção da madeira com classe de penetração NP5 e NP6, trabalhada em oficina.
Unitário |  | Ud |  | Descrição | Rend. | Preço unitário | Importância
mt07mee018if |  | m³ |  | Madeira serrada de abeto (Abies alba) com acabamento polido, para vigota de 10x20 a 15x25 cm de secção e até 6 m de comprimento, para aplicações estruturais, classe resistente C24 segundo EN 338 e EN 1912 e protecção contra agentes bióticos que corresponde com a classe de penetração NP5 e NP6 (em todo o alburno e até 6 mm no durame exposto) segundo EN 351-1, trabalhada em oficina. | 1 | 503.81 | 503.81
mo048 |  | h |  | Oficial de 1ª montador de estruturas de madeira. | 8.008 | 18.05 | 144.54
mo095 |  | h |  | Ajudante de montador de estruturas de madeira. | 4.004 | 17.64 | 70.63
|  | % |  | Custos directos complementares | 2 | 718.98 | 14.38
Custo de manutenção decenal: 124,67€ nos primeiros 10 anos. | [5 empty] | Total: | 733.36