## Folha 1
EMK013 |  |  | m² | Tratamento superficial protector da madeira contra fungos e ataques de insectos xilófagos.
Tratamento superficial protector através da aplicação, com broxa, de primário incolor de aspecto mate à base de dissolvente, para protecção preventiva contra fungos de mancha azul.
Unitário | Ud | Descrição |  |  | Rend. | Preço unitário | Importância
mt27tlr020 | l | Primário incolor com base dissolvente para a protecção preventiva da madeira contra fungos e ataques de insectos xilófagos. |  |  | 0.09 | 13.8 | 1.24
mo038 | h | Oficial de 1ª pintor. |  |  | 0.479 | 16.85 | 8.07
| % | Meios auxiliares |  |  | 2 | 9.31 | 0.19
| % | Custos indirectos |  |  | 3 | 9.5 | 0.29
Custo de manutenção decenal: 15,66€ nos primeiros 10 anos. | [5 empty] | Total: | 9.79