## Folha 1
EMS020 | m | Pilar de madeira serrada.
Pilar de madeira serrada de pinheiro-bravo (Pinus pinaster) procedente de Portugal, de 140x140 mm de secção, classe resistente C18 segundo EN 338 e EN 1912, qualidade estrutural E segundo NP 4305; para classe de risco 2 segundo NP EN 335, com protecção contra agentes bióticos que corresponde com a classe de penetração NP1 segundo EN 351-1, com acabamento polido.
Unitário |  |  | Ud | Descrição | Rend. | Preço unitário | Importância
mt07mee100kfG1fga |  |  | m³ | Madeira serrada de pinheiro-bravo (Pinus pinaster) procedente de Portugal para pilares, de até 5 m de comprimento, de 140x140 mm de secção, classe resistente C18 segundo EN 338 e EN 1912, qualidade estrutural E segundo NP 4305; para classe de risco 2 segundo NP EN 335, com protecção contra agentes bióticos que corresponde com a classe de penetração NP1 segundo EN 351-1, com acabamento polido. | 0.02 | 537.66 | 10.75
mo048 |  |  | h | Oficial de 1ª montador de estruturas de madeira. | 0.241 | 20.01 | 4.82
mo095 |  |  | h | Ajudante de montador de estruturas de madeira. | 0.121 | 19.53 | 2.36
|  |  | % | Custos directos complementares | 2 | 17.93 | 0.36
Custo de manutenção decenal: 3,29€ nos primeiros 10 anos. | [5 empty] | Total: | 18.29