## Folha 1
EMS020 | m | Pilar de madeira serrada.
Pilar de madeira serrada de pinheiro-bravo (Pinus pinaster) procedente de Portugal, de 140x140 mm de secção, classe resistente C18 segundo EN 338 e EN 1912, qualidade estrutural E segundo NP 4305; para classe de risco 4 segundo NP EN 335, com protecção contra agentes bióticos que corresponde com a classe de penetração NP4 segundo EN 351-1, com acabamento polido.
Unitário |  |  | Ud | Descrição | Rend. | Preço unitário | Importância
mt07mee100kfG1fyd |  |  | m³ | Madeira serrada de pinheiro-bravo (Pinus pinaster) procedente de Portugal para pilares, de até 5 m de comprimento, de 140x140 mm de secção, classe resistente C18 segundo EN 338 e EN 1912, qualidade estrutural E segundo NP 4305; para classe de risco 4 segundo NP EN 335, com protecção contra agentes bióticos que corresponde com a classe de penetração NP4 segundo EN 351-1, com acabamento polido. | 0.02 | 645.19 | 12.9
mo048 |  |  | h | Oficial de 1ª montador de estruturas de madeira. | 0.241 | 20.01 | 4.82
mo095 |  |  | h | Ajudante de montador de estruturas de madeira. | 0.121 | 19.53 | 2.36
|  |  | % | Custos directos complementares | 2 | 20.08 | 0.4
Custo de manutenção decenal: 3,69€ nos primeiros 10 anos. | [5 empty] | Total: | 20.48