## Folha 1
EMS020 | m | Pilar de madeira serrada.
Pilar de madeira serrada de pinheiro-bravo (Pinus pinaster) procedente de Portugal, de 200x200 mm de secção, classe resistente C18 segundo EN 338 e EN 1912, qualidade estrutural E segundo NP 4305; para classe de risco 3.2 segundo NP EN 335, com protecção contra agentes bióticos que corresponde com a classe de penetração NP3 segundo EN 351-1, com acabamento polido.
Unitário |  |  | Ud | Descrição | Rend. | Preço unitário | Importância
mt07mee100kfW1fsc |  |  | m³ | Madeira serrada de pinheiro-bravo (Pinus pinaster) procedente de Portugal para pilares, de até 5 m de comprimento, de 200x200 mm de secção, classe resistente C18 segundo EN 338 e EN 1912, qualidade estrutural E segundo NP 4305; para classe de risco 3.2 segundo NP EN 335, com protecção contra agentes bióticos que corresponde com a classe de penetração NP3 segundo EN 351-1, com acabamento polido. | 0.04 | 618.31 | 24.73
mo048 |  |  | h | Oficial de 1ª montador de estruturas de madeira. | 0.493 | 20.01 | 9.86
mo095 |  |  | h | Ajudante de montador de estruturas de madeira. | 0.246 | 19.53 | 4.8
|  |  | % | Custos directos complementares | 2 | 39.39 | 0.79
Custo de manutenção decenal: 7,23€ nos primeiros 10 anos. | [5 empty] | Total: | 40.18