## Folha 1
EMS110 | m³ | Pilar de madeira lamelada colada.
Pilar de madeira lamelada colada homogénea de abeto vermelho (Picea abies) procedente do Norte e Nordeste da Europa com certificado PEFC, de 100x240 mm de secção, classe resistente GL-24h e classe E1 em emissão de formaldeído segundo EN 14080; para classe de risco 1 segundo NP EN 335, com protecção contra agentes bióticos que corresponde com a classe de penetração NP1 segundo EN 351-1, com acabamento polido.
Unitário |  |  | Ud | Descrição | Rend. | Preço unitário | Importância
mt07mel100fo1aa |  |  | m³ | Madeira lamelada colada homogénea de abeto vermelho (Picea abies) procedente do Norte e Nordeste da Europa com certificado PEFC para pilares, de até 15 m de comprimento, de 100x240 mm de secção, classe resistente GL-24h e classe E1 em emissão de formaldeído segundo EN 14080; para classe de risco 1 segundo NP EN 335, com protecção contra agentes bióticos que corresponde com a classe de penetração NP1 segundo EN 351-1, com acabamento polido. | 1 | 914.79 | 914.79
mo048 |  |  | h | Oficial de 1ª montador de estruturas de madeira. | 9.856 | 25.68 | 253.1
mo095 |  |  | h | Ajudante de montador de estruturas de madeira. | 4.928 | 25.06 | 123.5
|  |  | % | Custos directos complementares | 2 | 1291.39 | 25.83
Custo de manutenção decenal: 237,10€ nos primeiros 10 anos. | [5 empty] | Total: | 1317.22