## Folha 1
EMT010 |  | m² |  | Soalho base de painel de madeira, para laje.
Soalho base de painel estrutural de madeira, Superpan Tech P4 TG4 Gris I Antideslizante / Blanco Super "FINSA", de 30 mm de espessura, colocado com fixações mecânicas.
Unitário | Ud |  | Descrição |  | Rend. | Preço unitário | Importância
mt08eff020M | m² |  | Painel estrutural de madeira para uso em ambiente seco, Superpan Tech P4 TG4 Gris I Antideslizante / Blanco Super "FINSA", de 2400x900 mm e 30 mm de espessura, com ligação macho-fêmea nos quatro cantos, acabamento Gris I Antideslizante numa face e Blanco Super na outra face, segundo NP EN 312. |  | 1.05 | 15.08 | 15.83
mt50spa101 | kg |  | Pregos de aço. |  | 0.15 | 1.3 | 0.2
mo048 | h |  | Oficial de 1ª montador de estruturas de madeira. |  | 0.192 | 17.69 | 3.4
mo095 | h |  | Ajudante de montador de estruturas de madeira. |  | 0.096 | 17.27 | 1.66
| % |  | Custos directos complementares |  | 2 | 21.09 | 0.42
Custo de manutenção decenal: 7,10€ nos primeiros 10 anos. | [5 empty] | Total: | 21.51