## Folha 1
FAJ010 |  | m² | Sistema "STROW" para a fixação de pano exterior de pedra natural, em fachadas ventiladas.
Sistema de ancoragem vertical, Aplomado II + Fix II com unha oculta "STROW", de aço inoxidável AISI 304, para a fixação de placas de pedra natural de 60x40x3 cm (não incluídas neste preço).
Unitário | Ud | Descrição |  | Rend. | Preço unitário | Importância
mt19pst040a | m² | Subestrutura suporte composta de sistema de ancoragem vertical, Aplomado II + Fix II com unha oculta "STROW", de aço inoxidável AISI 304, para a fixação de placas de pedra natural de 60x40x3 cm (não incluídas neste preço), formado por: perfis verticais Aplomado II de aço inoxidável AISI 304, esquadros de carga, esquadros de apoio e grampos Fix II unha oculta, para fixar à testa de betão de cada laje (aproximadamente 3 m de altura livre) com buchas mecânicas de aço inoxidável A2, e ao suporte de betão ou de alvenaria (fck>=150 kp/cm²) cada 1,20 m no máximo, com tira-fundos de aço inoxidável A2 e buchas de nylon. |  | 1 | 31.5 | 31.5
mo052 | h | Oficial de 1ª montador de sistemas de fachadas pré-fabricadas. |  | 0.554 | 17.41 | 9.65
mo099 | h | Ajudante de montador de sistemas de fachadas pré-fabricadas. |  | 0.554 | 16.45 | 9.11
| % | Meios auxiliares |  | 2 | 50.26 | 1.01
| % | Custos indirectos |  | 3 | 51.27 | 1.54
Custo de manutenção decenal: 10,18€ nos primeiros 10 anos. |  |  |  |  | Total: | 52.81