## Folha 1
FAJ010 |  | m² |  | Sistema "STROW" para a fixação de pano exterior de pedra natural, em fachadas ventiladas.
Sistema de ancoragem pontual, Eco com unha oculta "STROW", de aço inoxidável AISI 304, para a fixação de placas de pedra natural de 60x40x3 cm (não incluídas neste preço).
Unitário | Ud |  | Descrição |  | Rend. | Preço unitário | Importância
mt19pst050a | m² |  | Subestrutura suporte composta de sistema de ancoragem pontual, Eco com unha oculta "STROW", de aço inoxidável AISI 304, para a fixação de placas de pedra natural de 60x40x3 cm (não incluídas neste preço), formado por grampos pontuais não reguláveis, de aço inoxidável AISI 304, colocados na junta horizontal, para fixar ao suporte de betão ou de alvenaria (fck>=150 kp/cm²) com varetas roscadas e resina. |  | 1 | 14 | 14
mo052 | h |  | Oficial de 1ª montador de sistemas de fachadas pré-fabricadas. |  | 0.462 | 17.41 | 8.04
mo099 | h |  | Ajudante de montador de sistemas de fachadas pré-fabricadas. |  | 0.462 | 16.45 | 7.6
| % |  | Meios auxiliares |  | 2 | 29.64 | 0.59
| % |  | Custos indirectos |  | 3 | 30.23 | 0.91
Custo de manutenção decenal: 6,00€ nos primeiros 10 anos. | [5 empty] | Total: | 31.14