## Folha 1
FCL055 | m² |  | Caixilharia de alumínio em paredes de hall de entrada do edifício.
Caixilharia de alumínio lacado cor branca, em paredes de hall de entrada do edifício, gama básica, sem pré-aro.
Unitário |  | Ud |  | Descrição | Rend. | Preço unitário | Importância
mt25pfb015j |  | m² |  | Caixilharia de alumínio lacado cor branca em paredes de hall de entrada ao edifício, formada por folhas fixas e de abrir, gama básica, com classificação à permeabilidade ao ar segundo EN 12207, à estanquidade à água segundo EN 12208 e à resistência à carga do vento segundo EN 12210, marca de qualidade QUALICOAT. Inclusive p/p de kit de ferragens de pendurar, fechadura, manivela e abre-portas, juntas de envidraçado de EPDM, parafusos de aço inoxidável, elementos de estanquidade, acessórios, ferramentas de mecanização homologadas e elaboração em oficina. | 1.02 | 128.73 | 131.3
mt15sja100 |  | Ud |  | Cartucho de pasta de silicone neutro. | 0.224 | 3.13 | 0.7
mo017 |  | h |  | Oficial de 1ª serralheiro. | 0.212 | 17.12 | 3.63
mo057 |  | h |  | Ajudante de serralheiro. | 0.18 | 16.51 | 2.97
|  | % |  | Meios auxiliares | 2 | 138.6 | 2.77
|  | % |  | Custos indirectos | 3 | 141.37 | 4.24
Custo de manutenção decenal: 16,02€ nos primeiros 10 anos. | [5 empty] | Total: | 145.61