## Folha 1
FCL065 | Ud |  |  | Caixilharia de alumínio em paredes de fachada.
Caixilharia de alumínio lacado cor branca, em parede de fachada, composta por 2 folhas centrais e 2 folhas laterais fixas de (40+180+40)x210 cm, gama básica, com pré-aro.
Unitário |  | Ud | Descrição |  | Rend. | Preço unitário | Importância
mt25pem010 |  | m | Pré-aro para caixilharia exterior de alumínio, inclusive p/p de elaboração em oficina. |  | 9.4 | 2.69 | 25.29
mt25pfb020j |  | m² | Caixilharia de alumínio lacado cor branca em parede de fachada composta por duas folhas centrais formadas por uma parte fixa e uma parte de abrir e duas folhas laterais fixas, gama básica, com classificação à permeabilidade ao ar segundo EN 12207, à estanquidade à água segundo EN 12208 e à resistência à carga do vento segundo EN 12210, marca de qualidade QUALICOAT. Inclusive p/p de kit de ferragens de pendurar, juntas de envidraçado de EPDM, parafusos de aço inoxidável, elementos de estanquidade, acessórios, ferramentas de mecanização homologadas e elaboração em oficina. |  | 5.46 | 90.25 | 492.77
mt15sja100 |  | Ud | Cartucho de pasta de silicone neutro. |  | 0.162 | 3.13 | 0.51
mo017 |  | h | Oficial de 1ª serralheiro. |  | 1.145 | 17.12 | 19.6
mo057 |  | h | Ajudante de serralheiro. |  | 0.984 | 16.51 | 16.25
|  | % | Meios auxiliares |  | 2 | 554.42 | 11.09
|  | % | Custos indirectos |  | 3 | 565.51 | 16.97
Custo de manutenção decenal: 81,55€ nos primeiros 10 anos. | [5 empty] | Total: | 582.48