## Folha 1
FCY010 |  |  | Ud | Caixilharia exterior de alumínio "CORTIZO".
Caixilharia de alumínio, anodizado natural, para janela com dobradiças de abrir de abertura para o interior "CORTIZO", de 120x120 cm, sistema 2000 Canal Europeo, "CORTIZO", formada por duas folhas, e com pré-aro. Caixa de estore incorporada (monobloco), estore de lâminas de PVC, com accionamento manual com fita e recolhedor.
Unitário | Ud | Descrição |  |  |  | Rend. | Preço unitário |  | Importância
mt25pfz040l | m | Pré-aro de perfil de alumínio em bruto, sistema 2000, "CORTIZO". |  |  |  | 4.8 | 1.88 |  | 9.02
mt25pfz010waas | m | Perfil de alumínio anodizado natural, para formação de aro de janela, sistema 2000 Canal Europeo, "CORTIZO", inclusive junta central de estanquidade, com o selo EWAA-EURAS, que garante a espessura e a qualidade do processo de anodização. |  |  |  | 4.8 | 3.34 |  | 16.03
mt25pfz015las | m | Perfil de alumínio anodizado natural, para formação de folha de janela, sistema 2000, "CORTIZO", inclusive juntas de estanquidade da folha e junta exterior do envidraçado, com o selo EWAA-EURAS, que garante a espessura e a qualidade do processo de anodização. |  |  |  | 6.94 | 4.5 |  | 31.23
mt25pfz020las | m | Perfil de alumínio anodizado natural, para formação de bite, sistema 2000, "CORTIZO", inclusive junta cunha de envidraçado e parte proporcional de grampos, com o selo EWAA-EURAS, que garante a espessura e a qualidade do processo de anodização. |  |  |  | 6.21 | 1.59 |  | 9.87
mt25pfz025las | m | Perfil de alumínio anodizado natural, para formação de inversora, sistema 2000, "CORTIZO", inclusive junta central de estanquidade, com o selo EWAA-EURAS, que garante a espessura e a qualidade do processo de anodização. |  |  |  | 1.06 | 3.91 |  | 4.14
mt15sja100 | Ud | Cartucho de pasta de silicone neutro. |  |  |  | 0.168 | 3.13 |  | 0.53
mt25pfx200eb | Ud | Kit composto por esquadros, tampas de condensação e saída de água, e ferragens de janela de abrir de abertura para o interior de duas folhas. |  |  |  | 1 | 18.75 |  | 18.75
mt25pco015aa | m² | Estore de lâminas enroláveis de PVC, accionamento manual através de fita e recolhedor, em caixilharia de alumínio, inclusive caixa de estore incorporada (monoblock). Segundo EN 13659. |  |  |  | 1.584 | 20.63 |  | 32.68
mt25pfz170u | m | Guia de estore de alumínio anodizado natural, "CORTIZO" com o selo EWAA-EURAS, que garante a espessura e a qualidade do processo de anodização. |  |  |  | 2.4 | 9.15 |  | 21.96
mo017 | h | Oficial de 1ª serralheiro. |  |  |  | 4.324 | 17.12 |  | 74.03
mo057 | h | Ajudante de serralheiro. |  |  |  | 4.364 | 16.51 |  | 72.05
| % | Meios auxiliares |  |  |  | 2 | 290.29 |  | 5.81
| % | Custos indirectos |  |  |  | 3 | 296.1 |  | 8.88
Custo de manutenção decenal: 33,55€ nos primeiros 10 anos. | [6 empty] | Total: |  | 304.98
Referência e título da norma |  |  |  |  | Aplicabilidade (1) |  |  | Obrigatoriedade (2) |  | Sistema (3)
EN 13659:2004+A1:2008 |  |  |  |  | 182009 |  |  | 182010 |  | 4
Portadas - Requisitos de desempenho, incluindo segurança
(1) Data de entrada em aplicação da norma harmonizada e início do período de coexistência
(2) Data final do período de coexistência / entrada em vigor da marcação CE
(3) Sistema de avaliação e verificação da regularidade do desempenho