## Folha 1
FCY020 |  |  | Ud | Caixilharia exterior de alumínio "STRUGAL".
Caixilharia de alumínio, lacado cor branca, para janela com dobradiças de abrir de abertura para o interior "STRUGAL", de 120x120 cm, sistema Strugal S46, "STRUGAL", formada por duas folhas, e com pré-aro. caixa de estore térmica incorporada (monoblock), formada por estore de lâminas enroláveis de alumínio perfilado, com enchimento de poliuretano, modelo Lama Perfilada 39 "STRUGAL", com accionamento manual através de fita e recolhedor; inclusive p/p de caixa mista, de PVC, com duas tampas de alumínio extrudido, modelo Compact SC 160M 2T "STRUGAL", acabamento de todo o sistema compacto em cor branca.
Unitário | Ud | Descrição |  |  | Rend. | Preço unitário | Importância
mt25pft040f | m | Pré-aro de perfil de alumínio em bruto, para formação de emenda de 30 mm, sistema Strugal S46, "STRUGAL". |  |  | 4.8 | 3.12 | 14.98
mt25pft010kja | m | Perfil de alumínio lacado cor branca, para formação de aro de janela, sistema Strugal S46, "STRUGAL", inclusive junta central de estanquidade, com o certificado de qualidade BUREAU VERITAS BVQi que garante a espessura e a qualidade do processo de lacado. |  |  | 4.8 | 9.25 | 44.4
mt25pft015fa | m | Perfil de alumínio lacado cor branca, para formação de folha de janela, sistema Strugal S46, "STRUGAL", inclusive juntas de estanquidade da folha e junta exterior do envidraçado, com o certificado de qualidade BUREAU VERITAS BVQi que garante a espessura e a qualidade do processo de lacado. |  |  | 6.92 | 11.55 | 79.93
mt25pft020fa | m | Perfil de alumínio lacado cor branca, para formação de bite, sistema Strugal S46, "STRUGAL", inclusive junta cunha de envidraçado e parte proporcional de grampos, com o certificado de qualidade BUREAU VERITAS BVQi que garante a espessura e a qualidade do processo de lacado. |  |  | 6.15 | 2.68 | 16.48
mt25pft025fa | m | Perfil de alumínio lacado cor branca, para formação de inversora de folha dupla, sistema Strugal S46, "STRUGAL", inclusive junta central de estanquidade, com o certificado de qualidade BUREAU VERITAS BVQi que garante a espessura e a qualidade do processo de lacado. |  |  | 1.08 | 9.77 | 10.55
mt15sja100 | Ud | Cartucho de pasta de silicone neutro. |  |  | 0.168 | 3.13 | 0.53
mt25pfx200eb | Ud | Kit composto por esquadros, tampas de condensação e saída de água, e ferragens de janela de abrir de abertura para o interior de duas folhas. |  |  | 1 | 18.75 | 18.75
mt25pcs010aaa | m² | Estore de lâminas enroláveis de alumínio perfilado, com enchimento de poliuretano, modelo Lama Perfilada 39 "STRUGAL", com accionamento manual através de fita e recolhedor; inclusive p/p de caixa mista, de PVC, com duas tampas de alumínio extrudido, modelo Compact SC 160M 2T "STRUGAL", acabamento de todo o sistema compacto em cor branca. |  |  | 1.584 | 82.32 | 130.39
mt25pft170h | m | Guia de estore de alumínio lacado cor branca, "STRUGAL" com o certificado de qualidade BUREAU VERITAS BVQi que garante a espessura e a qualidade do processo de lacado. |  |  | 2.4 | 14.18 | 34.03
mo017 | h | Oficial de 1ª serralheiro. |  |  | 6.652 | 17.12 | 113.88
mo057 | h | Ajudante de serralheiro. |  |  | 6.714 | 16.51 | 110.85
| % | Meios auxiliares |  |  | 2 | 574.77 | 11.5
| % | Custos indirectos |  |  | 3 | 586.27 | 17.59
Custo de manutenção decenal: 66,42€ nos primeiros 10 anos. | [5 empty] | Total: | 603.86