## Folha 1
FCY030 |  |  | Ud | Caixilharia exterior de alumínio "TECHNAL".
Caixilharia de alumínio, lacado branco, para janela com dobradiças de abrir de abertura para o interior "TECHNAL", de 120x120 cm, sistema Saphir FX, "TECHNAL", formada por duas folhas, e com pré-aro. Caixa de estore incorporada (monobloco), estore de lâminas de PVC, com accionamento manual com fita e recolhedor.
Unitário | Ud | Descrição |  |  |  | Rend. | Preço unitário |  | Importância
mt25pfn040a | m | Pré-aro de perfil de alumínio em bruto de 49,8x49,8 mm de secção "TECHNAL". |  |  |  | 4.8 | 6.5 |  | 31.2
mt25pfn010hlaa | m | Perfil de alumínio lacado branco, para formação de aro de janela, sistema Saphir FX, "TECHNAL", inclusive junta central de estanquidade, com o selo QUALICOAT, que garante a espessura e a qualidade do processo de lacagem. |  |  |  | 4.8 | 12.11 |  | 58.13
mt25pfn015aa | m | Perfil de alumínio lacado branco, para formação de folha de janela, sistema FX, "TECHNAL", inclusive junta de estanquidade e junta exterior do envidraçado, com o selo QUALICOAT, que garante a espessura e a qualidade do processo de lacagem. |  |  |  | 6.9 | 13.14 |  | 90.67
mt25pfn020daa | m | Perfil de alumínio lacado branco, para formação de bite, sistema FX, "TECHNAL", inclusive junta interior do envidraçado e parte proporcional de grampos, com o selo QUALICOAT, que garante a espessura e a qualidade do processo de lacagem. |  |  |  | 6.18 | 2.89 |  | 17.86
mt25pfn025aaa | m | Perfil de alumínio lacado branco, para formação de inversora, sistema FX, "TECHNAL", inclusive junta de estanquidade, com o selo QUALICOAT, que garante a espessura e a qualidade do processo de lacagem. |  |  |  | 1.09 | 13.47 |  | 14.68
mt15sja100 | Ud | Cartucho de pasta de silicone neutro. |  |  |  | 0.168 | 3.13 |  | 0.53
mt25pfx200eb | Ud | Kit composto por esquadros, tampas de condensação e saída de água, e ferragens de janela de abrir de abertura para o interior de duas folhas. |  |  |  | 1 | 18.75 |  | 18.75
mt25pco015aa | m² | Estore de lâminas enroláveis de PVC, accionamento manual através de fita e recolhedor, em caixilharia de alumínio, inclusive caixa de estore incorporada (monoblock). Segundo EN 13659. |  |  |  | 1.584 | 20.63 |  | 32.68
mt25pfn170jaa | m | Guia de estore de alumínio lacado branco, "TECHNAL", com o selo QUALICOAT, que garante a espessura e a qualidade do processo de lacagem. |  |  |  | 2.4 | 9.24 |  | 22.18
mo017 | h | Oficial de 1ª serralheiro. |  |  |  | 6.652 | 17.12 |  | 113.88
mo057 | h | Ajudante de serralheiro. |  |  |  | 6.714 | 16.51 |  | 110.85
| % | Meios auxiliares |  |  |  | 2 | 511.41 |  | 10.23
| % | Custos indirectos |  |  |  | 3 | 521.64 |  | 15.65
Custo de manutenção decenal: 59,10€ nos primeiros 10 anos. | [6 empty] | Total: |  | 537.29
Referência e título da norma |  |  |  |  | Aplicabilidade (1) |  |  | Obrigatoriedade (2) |  | Sistema (3)
EN 13659:2004+A1:2008 |  |  |  |  | 182009 |  |  | 182010 |  | 4
Portadas - Requisitos de desempenho, incluindo segurança
(1) Data de entrada em aplicação da norma harmonizada e início do período de coexistência
(2) Data final do período de coexistência / entrada em vigor da marcação CE
(3) Sistema de avaliação e verificação da regularidade do desempenho