## Folha 1
FDV020 | Ud |  |  | Portada de alumínio.
Caixilharia de alumínio, acabamento em anodizado natural, para enformado de portada de abrir de uma folha de lâminas fixas, de 50x150 cm, gama básica, colocada em janela.
Unitário |  | Ud | Descrição |  | Rend. | Preço unitário | Importância
mt25dcg010a |  | m | Perfil de alumínio anodizado natural, para formação de aro de janela em sistemas de portadas de abrir, gama básica, inclusive juntas de estanquidade da folha, com o certificado de qualidade EWAA-EURAS (QUALANOD). |  | 4 | 3.98 | 15.92
mt25dcg060a |  | m | Perfil de alumínio anodizado natural, para formação de folha de janela em sistemas de portadas, gama básica, inclusive junta de estanquidade da folha, com o certificado de qualidade EWAA-EURAS (QUALANOD). |  | 3.8 | 4.13 | 15.69
mt25dcg066a |  | m | Perfil de alumínio anodizado natural, para formação de complemento porta-lâminas em sistemas de portadas, gama básica, com o certificado de qualidade EWAA-EURAS (QUALANOD). |  | 0.64 | 1.56 | 1
mt25dcg070a |  | m | Perfil de alumínio anodizado natural, para formação de lâmina terminal em sistemas de portadas, gama básica, com o certificado de qualidade EWAA-EURAS (QUALANOD). |  | 0.64 | 3.08 | 1.97
mt25dcg090a |  | m | Perfil de alumínio anodizado natural, para formação de lâmina fixa em sistemas de portadas, gama básica, com o certificado de qualidade EWAA-EURAS (QUALANOD). |  | 11.52 | 2.26 | 26.04
mt25pfx200ea |  | Ud | Kit composto por esquadros, tampas de condensação e saída de água, e ferragens de janela de abrir de abertura para o interior de uma folha. |  | 1 | 12.99 | 12.99
mt15sja100 |  | Ud | Cartucho de pasta de silicone neutro. |  | 0.14 | 3.13 | 0.44
mo017 |  | h | Oficial de 1ª serralheiro. |  | 1.253 | 17.12 | 21.45
mo057 |  | h | Ajudante de serralheiro. |  | 1.253 | 16.51 | 20.69
|  | % | Meios auxiliares |  | 2 | 116.19 | 2.32
|  | % | Custos indirectos |  | 3 | 118.51 | 3.56
Custo de manutenção decenal: 28,08€ nos primeiros 10 anos. | [5 empty] | Total: | 122.07