## Folha 1
FDV030 | Ud |  | Portada exterior de madeira.
Portada veneziana, exterior, de madeira de pinho melis para envernizar, com uma folha de lâminas fixas, de 50x150 cm, colocada em janela.
Unitário |  | Ud |  | Descrição | Rend. | Preço unitário | Importância
mt22xcv030c |  | m² |  | Portada veneziana formada por lâminas fixas, de madeira de pinho melis para envernizar. | 0.75 | 289.98 | 217.49
mt22xcv031a |  | Ud |  | Acessórios, ferragens de manobra e abertura, parafusos de aço inoxidável, elementos de estanquidade, acessórios e mecanismos homologados, para portadas de madeira de uma folha de abrir. | 1 | 12 | 12
mo016 |  | h |  | Oficial de 1ª carpinteiro. | 0.235 | 17.16 | 4.03
mo056 |  | h |  | Ajudante de carpinteiro. | 0.235 | 16.57 | 3.89
|  | % |  | Meios auxiliares | 2 | 237.41 | 4.75
|  | % |  | Custos indirectos | 3 | 242.16 | 7.26
Custo de manutenção decenal: 62,36€ nos primeiros 10 anos. | [5 empty] | Total: | 249.42