## Folha 1
IAM010 | Ud |  | Sistema de som ambiente.
Sistema de som ambiente composto de: central de som mono adaptável a qualquer fonte musical; 2 reguladores de som analógicos de 1 canal musical mono que permitem regular o volume de cada compartimento, 2 colunas de 2", 2 W e 8 Ohm instaladas no tecto falso; adaptadores para incorporar elementos de som. Incluindo rede de distribuição interior na habitação formada por tubagens e cabos para condução dos sinais com tubo rígido VD e cabo flexível entrançado de 3x1,5 mm², caixas de encastrar, caixas de derivação e acessórios. O preço não inclui a fonte musical nem os trabalhos auxiliares de pedreiro para instalações.
Unitário |  | Ud |  | Descrição | Rend. | Preço unitário | Importância
mt40mhm010a |  | Ud |  | Central de som de 1 canal mono, com regulação manual de nível de saída de áudio. Protecção electrónica da alimentação. Telecontrolo, comutador para ligar manual/automático. | 1 | 138.13 | 138.13
mt40mhm011 |  | Ud |  | Caixa de encastrar para central de som, de material termoplástico, de 140x140x45 mm. | 1 | 3.87 | 3.87
mt40mhm020a |  | Ud |  | Regulador de som analógico de 1 canal musical mono com caixa de encastrar, com recepção de avisos, potenciómetro de regulação de volume e telecontrolo. | 2 | 53.27 | 106.54
mt40mhm040a |  | Ud |  | Coluna de 2", 2 W/8 Ohm, para instalar em tecto falso. | 2 | 19.29 | 38.58
mt40mhm041a |  | Ud |  | Caixa de encastrar para coluna de 2", 2 W/8 Ohm. Inclusive ganchos de fixação ao tecto. | 2 | 1.94 | 3.88
mt40mhm050a |  | Ud |  | Adaptador para incorporar elementos de som. | 2 | 1.95 | 3.9
mt40mhm100 |  | m |  | Cabo flexível entrançado de 3x1,5 mm². | 40 | 0.52 | 20.8
mt40mhm102 |  | m |  | Linha de alimentação de 2x0,75 mm². | 30 | 0.41 | 12.3
mt35tpt010be |  | m |  | Tubo rígido de PVC VD-M de 20 mm de diâmetro exterior e 1,5 mm de espessura. Resistência à compressão 750 N, resistência ao impacto 2 joules, temperatura de trabalho -5°C até 60°C, classificação 3321, segundo NP EN 61386-1 e NP EN 61386-21, com o preço incrementado em 20% relativamente a acessórios e peças especiais. | 40 | 0.48 | 19.2
mt40mhm101 |  | Ud |  | Caixa de distribuição universal com tampa amovível. | 2 | 1.17 | 2.34
mo003 |  | h |  | Oficial de 1ª electricista. | 4.079 | 25.32 | 103.28
mo102 |  | h |  | Ajudante de electricista. | 4.079 | 23.99 | 97.86
|  | % |  | Custos directos complementares | 2 | 550.68 | 11.01
Custo de manutenção decenal: 78,64€ nos primeiros 10 anos. | [5 empty] | Total: | 561.69