## Folha 1
IAV020 | Ud |  | Interfone electrónico individual.
Instalação de kit de interfone electrónico anti-vandalismo para habitação unifamiliar composto por: placa exterior de rua anti-vandalismo com botão de pressão de chamada, fonte de alimentação e telefone. Inclusive, abre-portas, viseira, cablagem e caixas. O preço não inclui os trabalhos auxiliares de pedreiro para instalações.
Unitário |  | Ud |  | Descrição | Rend. | Preço unitário | Importância
mt35tpt010be |  | m |  | Tubo rígido de PVC VD-M de 20 mm de diâmetro exterior e 1,5 mm de espessura. Resistência à compressão 750 N, resistência ao impacto 2 joules, temperatura de trabalho -5°C até 60°C, classificação 3321, segundo NP EN 61386-1 e NP EN 61386-21, com o preço incrementado em 20% relativamente a acessórios e peças especiais. | 17 | 0.48 | 8.16
mt40pea030c |  | m |  | Cabo paralelo formado por condutores de cobre de 2x1,0 mm². Segundo NP 2356. | 7 | 0.82 | 5.74
mt40pga010 |  | m |  | Cabo formado por condutores de cobre flexível de 8x0,22 mm², com isolamento de PVC e bainha exterior de PVC branco. | 10 | 0.45 | 4.5
mt40pga060 |  | Ud |  | Viseira, para placa de rua encastrada anti-vandalismo. | 1 | 13.94 | 13.94
mt40pgk010a |  | Ud |  | Kit de porteiro electrónico, para moradia unifamiliar, composto por placa de rua anti-vandalismo com botão de pressão de chamada, caixa de encastrar, fonte de alimentação e telefone com botão de comando para o abre-portas. | 1 | 141.08 | 141.08
mt40pga050a |  | Ud |  | Abre-portas eléctrico de corrente alternada. | 1 | 17.78 | 17.78
mo003 |  | h |  | Oficial de 1ª electricista. | 2.576 | 25.32 | 65.22
mo102 |  | h |  | Ajudante de electricista. | 2.576 | 23.99 | 61.8
|  | % |  | Custos directos complementares | 2 | 318.22 | 6.36
Custo de manutenção decenal: 172,03€ nos primeiros 10 anos. | [5 empty] | Total: | 324.58