## Folha 1
IAV022 | Ud |  | Placa exterior de interfone electrónico colectivo.
Instalação de placa exterior de acesso adicional de interfone electrónico convencional para 10 habitações composta por: placa exterior de rua convencional com 10 botões de pressão de chamada, fecho superior e inferior, alimentador. Inclusive abre-portas, viseira, cablagem e caixas. O preço não inclui os trabalhos auxiliares de pedreiro para instalações.
Unitário |  | Ud |  | Descrição | Rend. | Preço unitário | Importância
mt35tpt010be |  | m |  | Tubo rígido de PVC VD-M de 20 mm de diâmetro exterior e 1,5 mm de espessura. Resistência à compressão 750 N, resistência ao impacto 2 joules, temperatura de trabalho -5°C até 60°C, classificação 3321, segundo NP EN 61386-1 e NP EN 61386-21, com o preço incrementado em 20% relativamente a acessórios e peças especiais. | 32 | 0.48 | 15.36
mt40pga010 |  | m |  | Cabo formado por condutores de cobre flexível de 8x0,22 mm², com isolamento de PVC e bainha exterior de PVC branco. | 50 | 0.45 | 22.5
mt40pea030c |  | m |  | Cabo paralelo formado por condutores de cobre de 2x1,0 mm². Segundo NP 2356. | 7 | 0.82 | 5.74
mt40pga020b |  | Ud |  | Caixa de encastrar, para módulo compacto. | 1 | 5.04 | 5.04
mt40pga062b |  | Ud |  | Viseira, para módulo compacto. | 1 | 31.57 | 31.57
mt40pgp070f |  | Ud |  | Módulo compacto para áudio, com 10 botões de pressão de chamada em duas colunas e fecho superior e inferior. | 1 | 99.76 | 99.76
mt40pga090b |  | Ud |  | Módulo de som. | 1 | 124.79 | 124.79
mt40pga050a |  | Ud |  | Abre-portas eléctrico de corrente alternada. | 1 | 17.78 | 17.78
mt40pga130a |  | Ud |  | Fonte de alimentação, para porteiro electrónico. | 1 | 25.38 | 25.38
mo003 |  | h |  | Oficial de 1ª electricista. | 14.169 | 25.32 | 358.76
mo102 |  | h |  | Ajudante de electricista. | 14.169 | 23.99 | 339.91
|  | % |  | Custos directos complementares | 2 | 1046.59 | 20.93
Custo de manutenção decenal: 565,79€ nos primeiros 10 anos. | [5 empty] | Total: | 1067.52