## Folha 1
ICD114 | Ud |  | Tubo de pesca.
Tubo de pesca de 2 m de comprimento, de PVC, série B, de 110 mm de diâmetro, para detectar qualquer acumulação de combustível ou de água no fundo do fosso.
Unitário |  | Ud |  | Descrição | Rend. | Preço unitário | Importância
mt36tie400f |  | Ud |  | Material auxiliar para montagem e fixação das tubagens de PVC, série B, de 110 mm de diâmetro. | 2 | 0.8 | 1.6
mt36tie010fc |  | m |  | Tubo de PVC, série B, de 110 mm de diâmetro e 3,2 mm de espessura, com extremo abocardado, segundo NP EN 1329-1, com o preço incrementado em 10% relativamente a acessórios e peças especiais. | 2 | 5.87 | 11.74
mt11var009 |  | l |  | Líquido de limpeza para colagem com adesivo de tubos e acessórios de PVC. | 0.008 | 37.6 | 0.3
mt11var010 |  | l |  | Cola para tubos e acessórios de PVC. | 0.004 | 47.92 | 0.19
mo004 |  | h |  | Oficial de 1ª instalador de aquecimento. | 0.329 | 25.32 | 8.33
mo103 |  | h |  | Ajudante de instalador de aquecimento. | 0.329 | 23.99 | 7.89
|  | % |  | Custos directos complementares | 2 | 30.05 | 0.6
Custo de manutenção decenal: 1,53€ nos primeiros 10 anos. | [5 empty] | Total: | 30.65