## Folha 1
ICD135 | Ud | Válvula de retenção.
Válvula de retenção de latão para enroscar de 3/8".
Unitário |  |  | Ud | Descrição | Rend. | Preço unitário | Importância
mt38dep800a |  |  | Ud | Válvula de retenção de latão para enroscar de 3/8". | 1 | 9.24 | 9.24
mo004 |  |  | h | Oficial de 1ª instalador de aquecimento. | 0.11 | 25.32 | 2.79
mo103 |  |  | h | Ajudante de instalador de aquecimento. | 0.11 | 23.99 | 2.64
|  |  | % | Custos directos complementares | 2 | 14.67 | 0.29
Custo de manutenção decenal: 2,54€ nos primeiros 10 anos. | [5 empty] | Total: | 14.96