## Folha 1
ICY261 |  |  | Ud | Derivação para linha frigorífica de líquido, de descarga de gás e de sucção de gás.
Derivação de linha frigorífica formada por três juntas Refnet, uma para a linha de líquido, outra para a linha de descarga de gás e outra para a linha de sucção de gás, modelo KHRQ23M64T "DAIKIN".
Unitário | Ud | Descrição |  |  | Rend. | Preço unitário | Importância
mt42dai601c | Ud | Conjunto de três juntas Refnet, uma para a linha de líquido, outra para a linha de descarga de gás e outra para a linha de sucção de gás, para sistema VRV (Volume de Refrigerante Variável) com recuperação de calor, modelo KHRQ23M64T "DAIKIN", com índice máximo de ligação de unidades interiores de 640. |  |  | 1 | 313 | 313
mo004 | h | Oficial de 1ª instalador de ar condicionado. |  |  | 0.053 | 17.41 | 0.92
mo102 | h | Ajudante de instalador de ar condicionado. |  |  | 0.053 | 16.42 | 0.87
| % | Meios auxiliares |  |  | 2 | 314.79 | 6.3
| % | Custos indirectos |  |  | 3 | 321.09 | 9.63
Custo de manutenção decenal: 115,75€ nos primeiros 10 anos. | [5 empty] | Total: | 330.72