## Folha 1
IEF005 | Ud |  | Telha solar fotovoltaica plana.
Telha solar fotovoltaica plana de células de silício monocristalino, cor preto, potência máxima (Wp) 42 W, tensão a máxima potência (Vmp) 4,54 V, intensidade a máxima potência (Imp) 9,31 A, tensão em circuito aberto (Voc) 5,37 V, intensidade de curto-circuito (Isc) 9,83 A, eficiência 14,99%, 8 células de 156x156 mm, vidro exterior temperado de 4 mm de espessura, camada adesiva de etil vinil acetato (EVA), camada posterior vidro exterior temperado de 4 mm de espessura, temperatura de trabalho -40°C até 85°C, dimensões 705x410x9 mm, resistência à carga do vento 245 kg/m², resistência à carga da neve 551 kg/m², peso 6,67 kg, com caixa de ligações de PVC com díodos, cabos polarizados de 4 mm² de secção e 450 mm de comprimento e conectores MC4. Inclusive acessórios de montagem e material de ligação eléctrica.
Unitário |  | Ud |  | Descrição | Rend. | Preço unitário | Importância
mt35sol100b |  | Ud |  | Telha solar fotovoltaica plana de células de silício monocristalino, cor preto, potência máxima (Wp) 42 W, tensão a máxima potência (Vmp) 4,54 V, intensidade a máxima potência (Imp) 9,31 A, tensão em circuito aberto (Voc) 5,37 V, intensidade de curto-circuito (Isc) 9,83 A, eficiência 14,99%, 8 células de 156x156 mm, vidro exterior temperado de 4 mm de espessura, camada adesiva de etil vinil acetato (EVA), camada posterior vidro exterior temperado de 4 mm de espessura, temperatura de trabalho -40°C até 85°C, dimensões 705x410x9 mm, resistência à carga do vento 245 kg/m², resistência à carga da neve 551 kg/m², peso 6,67 kg, com caixa de ligações de PVC com díodos, cabos polarizados de 4 mm² de secção e 450 mm de comprimento e conectores MC4. | 1 | 69.84 | 69.84
mo009 |  | h |  | Oficial de 1ª instalador de colectores solares. | 0.207 | 19.73 | 4.08
mo108 |  | h |  | Ajudante de instalador de colectores solares. | 0.207 | 18.7 | 3.87
|  | % |  | Custos directos complementares | 2 | 77.79 | 1.56
Custo de manutenção decenal: 11,90€ nos primeiros 10 anos. | [5 empty] | Total: | 79.35