## Folha 1
IEO035 | Ud | Peça para calha protectora para alojamento de cabos eléctricos e de telecomunicação.
Ângulo de PVC, cor cinzento RAL 7035, de 16x16 mm.
Unitário |  |  | Ud | Descrição | Rend. | Preço unitário | Importância
mt35une103aa |  |  | Ud | Ângulo de PVC, cor cinzento RAL 7035, de 16x16 mm, para colocar à pressão. | 1 | 1.89 | 1.89
mo003 |  |  | h | Oficial de 1ª electricista. | 0.059 | 25.32 | 1.49
mo102 |  |  | h | Ajudante de electricista. | 0.059 | 23.99 | 1.42
|  |  | % | Custos directos complementares | 2 | 4.8 | 0.1
Custo de manutenção decenal: 0,17€ nos primeiros 10 anos. | [5 empty] | Total: | 4.9