## Folha 1
IEO045 | Ud | Peça para caminho de cabos para suporte e condução de cabos eléctricos.
Curva 90° de PVC, cor cinzento RAL 7035, de 60x75 mm.
Unitário |  | Ud | Descrição | Rend. | Preço unitário | Importância
mt35une020a |  | Ud | Curva 90° de PVC, cor cinzento RAL 7035, de 60x75 mm, com parafusos com porca de PVC. | 1 | 44.91 | 44.91
mo003 |  | h | Oficial de 1ª electricista. | 0.059 | 25.32 | 1.49
mo102 |  | h | Ajudante de electricista. | 0.059 | 23.99 | 1.42
|  | % | Custos directos complementares | 2 | 47.82 | 0.96
Custo de manutenção decenal: 1,71€ nos primeiros 10 anos. |  |  |  |  | Total: | 48.78