## Folha 1
IEX060 | Ud | Interruptor diferencial.
Interruptor diferencial instantâneo, 4P/ 40A/30mA.
Unitário |  | Ud | Descrição | Rend. | Preço unitário | Importância
mt35cgm031ab |  | Ud | Interruptor diferencial instantâneo, 4P/40A/30mA, de 4 módulos, inclusive p/p de acessórios de montagem. Segundo EN 61008-1. | 1 | 172.64 | 172.64
mo002 |  | h | Oficial de 1ª electricista. | 0.328 | 17.41 | 5.71
|  | % | Meios auxiliares | 2 | 178.35 | 3.57
|  | % | Custos indirectos | 3 | 181.92 | 5.46
Custo de manutenção decenal: 9,37€ nos primeiros 10 anos. |  |  |  |  | Total: | 187.38