## Folha 1
IEX060 | Ud | Interruptor diferencial.
Bloco diferencial instantâneo super imunizado, 4P/ 125A/300mA.
Unitário |  |  | Ud | Descrição | Rend. | Preço unitário | Importância
mt35cgm031bm |  |  | Ud | Bloco diferencial instantâneo super imunizado, 4P/125A/300mA, de 4 módulos, inclusive p/p de acessórios de montagem. Segundo EN 61008-1. | 1 | 280.42 | 280.42
mo002 |  |  | h | Oficial de 1ª electricista. | 0.566 | 17.41 | 9.85
|  |  | % | Meios auxiliares | 2 | 290.27 | 5.81
|  |  | % | Custos indirectos | 3 | 296.08 | 8.88
Custo de manutenção decenal: 15,25€ nos primeiros 10 anos. | [5 empty] | Total: | 304.96