## Folha 1
IEX080 | Ud |  |  | Guarda-motor.
Guarda-motor para protecção contra sobrecargas e curto-circuitos com comando manual local, de 4-6,3 A de intensidade nominal regulável, tripolar (3P), de 5 módulos.
Unitário |  | Ud | Descrição |  | Rend. | Preço unitário | Importância
mt35cgm020c |  | Ud | Guarda-motor para protecção contra sobrecargas e curto-circuitos com comando manual local, de 4-6,3 A de intensidade nominal regulável, tripolar (3P), de 5 módulos, inclusive p/p de acessórios de montagem. |  | 1 | 76.83 | 76.83
mo002 |  | h | Oficial de 1ª electricista. |  | 0.385 | 17.41 | 6.7
|  | % | Meios auxiliares |  | 2 | 83.53 | 1.67
|  | % | Custos indirectos |  | 3 | 85.2 | 2.56
Custo de manutenção decenal: 4,39€ nos primeiros 10 anos. | [5 empty] | Total: | 87.76