## Folha 1
IEX080 | Ud |  |  | Guarda-motor.
Guarda-motor para protecção contra sobrecargas e curto-circuitos com comando manual local, de 17-23 A de intensidade nominal regulável, tripolar (3P), de 5 módulos.
Unitário |  | Ud | Descrição |  | Rend. | Preço unitário | Importância
mt35cgm020g |  | Ud | Guarda-motor para protecção contra sobrecargas e curto-circuitos com comando manual local, de 17-23 A de intensidade nominal regulável, tripolar (3P), de 5 módulos, inclusive p/p de acessórios de montagem. |  | 1 | 103.43 | 103.43
mo002 |  | h | Oficial de 1ª electricista. |  | 0.385 | 17.41 | 6.7
|  | % | Meios auxiliares |  | 2 | 110.13 | 2.2
|  | % | Custos indirectos |  | 3 | 112.33 | 3.37
Custo de manutenção decenal: 5,79€ nos primeiros 10 anos. | [5 empty] | Total: | 115.7