## Folha 1
IFC020 | Ud | Bateria de contadores divisionários para abastecimento de água potável.
Bateria de aço galvanizado, de 2 1/2" DN 65 mm e saídas com ligação flangeada, para centralização de um máximo de 18 contadores de 1/2" DN 15 mm em duas filas, com válvula de corte, válvulas de entrada, torneiras de verificação, válvulas de retenção, válvulas de saída, ligações e quadro de classificação. Inclusive suportes para o colector e material auxiliar. O preço não inclui os contadores de água.
Unitário |  | Ud | Descrição | Rend. | Preço unitário | Importância
mt37svc010r |  | Ud | Válvula adufa de latão fundido, para enroscar, de 2 1/2". | 1 | 63.28 | 63.28
mt37ccb010hb |  | Ud | Bateria de aço galvanizado de 2 1/2" DN 65 mm, para centralização de 18 contadores divisionários de água em duas filas, de 1330x620 mm. Inclusive suporte e flange. | 1 | 295.8 | 295.8
mt37sve010b |  | Ud | Válvula de esfera de latão niquelado para enroscar de 1/2". | 36 | 4.95 | 178.2
mt37sgl012a |  | Ud | Torneira de verificação de latão, para enroscar, de 1/2". | 18 | 5.14 | 92.52
mt37svr010a |  | Ud | Válvula de retenção de latão para enroscar de 1/2". | 18 | 4.3 | 77.4
mt37ccb040a |  | Ud | Tubo de ligação de aço inoxidável, de 3/4", de 400 mm de comprimento. | 18 | 13.82 | 248.76
mt37ccb015ha |  | Ud | Quadro de classificação metálico para centralização de 18 contadores particulares de água em duas filas. | 1 | 10.7 | 10.7
mt37www010 |  | Ud | Material auxiliar para instalações de abastecimento de água. | 1 | 1.4 | 1.4
mo008 |  | h | Oficial de 1ª canalizador. | 9.661 | 25.32 | 244.62
mo107 |  | h | Ajudante de canalizador. | 4.83 | 23.99 | 115.87
|  | % | Custos directos complementares | 2 | 1328.55 | 26.57
Custo de manutenção decenal: 67,76€ nos primeiros 10 anos. |  |  |  |  | Total: | 1355.12