## Folha 1
IGC020 | Ud | Pré-instalação de contador de gás.
Pré-instalação de contador de gás, colocado em nicho, composta de: válvula e redutor tipo B6N VSI para um caudal máximo de 6 m³/h, 0,1 a 4 bar de pressão de entrada e 20 mbar de pressão de saída, para instalação de habitação ou local de utilização colectiva ou comercial. Inclusive aro e porta, curvas, tampão e elementos de fixação. O preço não inclui os contadores nem os trabalhos auxiliares de pedreiro para instalações.
Unitário |  | Ud | Descrição | Rend. | Preço unitário | Importância
mt37sve010c |  | Ud | Válvula de esfera de latão niquelado para enroscar de 3/4". | 1 | 7.3 | 7.3
mt37tcb010d |  | Ud | Curva 90° de cobre rígido, 20/22 mm. | 2 | 2.07 | 4.14
mt43cgp040b |  | Ud | Tampão de latão de 3/4". | 1 | 1.34 | 1.34
mt43cgp020aa |  | Ud | Redutor tipo B6N VSI para um caudal máximo de 6 m³/h, 0,1 a 4 bar de pressão de entrada e 20 mbar de pressão de saída. | 1 | 44.05 | 44.05
mt43cgp060d |  | Ud | Aro e porta de chapa electrozincada de 400x500 mm. | 1 | 23.96 | 23.96
mt43www010 |  | Ud | Material auxiliar para instalações de gás. | 1 | 1.4 | 1.4
mo010 |  | h | Oficial de 1ª instalador de gás. | 2.147 | 23.31 | 50.05
mo109 |  | h | Ajudante de instalador de gás. | 1.073 | 22.09 | 23.7
|  | % | Custos directos complementares | 2 | 155.94 | 3.12
Custo de manutenção decenal: 14,32€ nos primeiros 10 anos. |  |  |  |  | Total: | 159.06